## 说明
工作表 | 用途 | 填写说明
说明 | 模板说明 | 先看本页，再去“需求输入”页填写。
需求输入 | 主输入页 | 一行一条原始需求；类别建议填写 FUNC / INTF / CFG / NFR。
枚举参考 | 参考值 | 提供类别、优先级、状态、验证建议的推荐写法。
字段 | 是否建议填写 | 说明
模块 | 建议 | 同一文件中建议每行一致；至少填写一次。
类别 | 强烈建议 | FUNC=功能需求；INTF=接口需求；CFG=配置需求；NFR=非功能与约束需求。
标题 | 强烈建议 | 一句短标题，方便生成原始需求文档。
描述 | 必填 | 尽量写成完整句子，保留原始诉求。
输入/输出/返回值/异常 | 接口类建议 | 仅 INTF 类强烈建议填写。
配置时机/默认值/有效范围/无效配置处理 | 配置类建议 | 仅 CFG 类强烈建议填写。
约束分类/约束值/验证建议 | NFR 类建议 | 仅 NFR 类强烈建议填写。
优先级 | 建议 | High / Medium / Low。
状态 | 建议 | 明确 / 待澄清 / Draft。
建议 |  | 不要把多个完全不同的需求写在同一行。
建议 |  | 如果一条需求同时含接口和配置，优先拆成两行。
建议 |  | 字段能单独填列时，优先填列，不要都堆到描述里。

## 需求输入
模块 | 类别 | 标题 | 描述 | 输入 | 输出 | 返回值 | 异常 | 配置时机 | 默认值 | 有效范围 | 无效配置处理 | 约束分类 | 约束值 | 验证建议 | 优先级 | 状态
模块: TJA1043; 类别: FUNC; 标题: 模式控制; 描述: 需要支持外设模式切换。 | [7 empty] | High | 明确
TJA1043 | INTF | 初始化接口 | 需要提供初始化接口，初始化后进入 NORMAL 模式。 | 配置指针 | 初始化状态 | 成功/失败 | 配置非法、底层依赖不可用 | [6 empty] | UT/IT | High | 明确
模块: TJA1043; 类别: CFG; 标题: 实例数量; 描述: 需要支持多实例配置。 | 编译期/配置生成期 | 1 | 1..256 | 拒绝非法配置并报告错误 |  |  | Review/UT | Medium | 明确
模块: TJA1043; 类别: NFR; 标题: 覆盖检查; 描述: 原始开发需求必须覆盖，优先级高于手册增强内容。 |  |  |  |  | 覆盖约束 | 必须100%覆盖原始输入 | Review/Trace | High | 明确
<请从这一行开始继续填写>

## 枚举参考
字段 | 推荐值 | 说明
类别 | FUNC | 功能需求
类别 | INTF | 接口需求
类别 | CFG | 配置需求
类别 | NFR | 非功能与约束需求
优先级 | High | 必须优先覆盖
优先级 | Medium | 重要但可后续补充细化
优先级 | Low | 可选增强项
状态 | 明确 | 输入已经比较清楚
状态 | 待澄清 | 有意图但信息不完整
状态 | Draft | 仅初步想法
验证建议 | Review | 评审验证
验证建议 | UT | 单元测试
验证建议 | IT | 集成测试
验证建议 | Review/Trace | 评审 + 追溯检查
验证建议 | Analysis/IT | 分析 + 集成测试
约束分类 | 覆盖约束 | 例如必须覆盖原始输入
约束分类 | 安全等级 | 例如 QM / ASIL
约束分类 | 时序 | 例如等待时间、超时、采样时序
约束分类 | 性能 | 例如响应时间、CPU占用
约束分类 | 资源 | 例如 RAM/ROM/实例数量/内核数量